## Sheet1
Bill of materials for the Fablab RFID machine access conroller / logger

Part	Description	Quantity	Price per piece	Ordering information	Order Quantitiy	Ordering Price
PCB		1	2.85	Seeedstudio, DHL shipping	10	28.5
SUP	5V 2A Power supply	1	2.84	Aliexpress	10	28.37
TF Card	micro SD card, 2GB	1	2.8	Aliexpress	10	28
C1	100uF, 1206, X7R, 16V	1	0.18	Aliexpress	50	8.8
C2, C3	10uF, 0805, X7R, 25V	2	0.08	Aliexpress	100	4
C6, C7, C8	100nF, 0603, X7R, 50V	3	0.02	Aliexpress	500	2.7
D1, D2	1N4148, Minimelf	2	0.01	Aliexpress	500	1.8
D3	1A, Schottky, SMA	1	0.01	Aliexpress	100	1
F1	Fuse holder	1	0.14	Aliexpress	10	1.4
F1-2	5A Fuse, 5x20mm	1	0.15	Aliexpress	30	4.5
B1, B2	Tactaile button	2	0.15	Aliexpress	20	1.45
SD	SD-Card Slot	1	0.27	Aliexpress	10	2.7
J1	5.5x2.1 DC Jack	1	0.06	Aliexpress	20	1.15
JP6	Screw Terminal 3P	1	0.15	Aliexpress	20	3
JP8, JP9	Screw Terminal 2P	2	0.3	Aliexpress	10	1.5
LED	WS2812B	1	0.25	Aliexpress	10	2.5
OC1	EL357 optocoupler	1	0.07	Aliexpress	20	1.3
R1, R2, R3, T4, R5, R7, R10	10k, 0603	7	0.07	Aliexpress 0603 Resistor Kit	20	1.85
R6, R9, R11, R12	1k, 0603	4	0.04
R8	510R, 0603	1	0.01
SP1	Piezo Speaker	1	0.29	Aliexpress	10	2.85
T1, T2	NPN 40V, 0.6A SOT23	2	0.03	Aliexpress	100	1.4
TVS1	SMBJ5.0CA	1	0.06	Aliexpress	20	1.2
OLED	0.96" OLED Display	1	2.56	Aliexpress	10	25.6
USB	Micro USB Jack	1	0.03	Aliexpress	100	3.3
REL1	SRD-05VDC-SL-C Relay	1	0.56	Aliexpress	20	11.2
ESP	ESP-12F Module	1	2.13	Aliexpress	10	21.3
RFID	MFRC-522 Module	1	1.69	Aliexpress	10	16.9
RTC	DS3231 RTC Module	1	1.36	Aliexpress	10	13.6
IC1	RT9013-33PB SOT23-5	1	0.2	Aliexpress	20	3.98

	Price per Unit*		19.33		Total Order Price	225.85

*if ordering of exactly 10 parts